## Sheet2
행정구 | 법정동 | 법정동 코드 | 개수
서초구 | 방배 | 1165010100 | 6647
서초구 | 양재 | 1165010200 | 2760
서초구 | 우면 | 1165010300 | 484
서초구 | 원지 | 1165010400 | 74
서초구 | 잠원 | 1165010600 | 854
서초구 | 반포 | 1165010700 | 2060
서초구 | 서초 | 1165010800 | 3931
서초구 | 내곡 | 1165010900 | 335
서초구 | 염곡 | 1165011000 | 208
서초구 | 신원 | 1165011100 | 267
서초구 |  | 1165011000 | 17620
구분 | 용도구분 (대장 기준) | 코드 (UMI) | 건축 |  |  |  | 열발열원
|  |  | 외기직접-외벽 | 외기직접 -지붕 | 외기간접 -바닥 | 층간바닥 | 사람 | 기기 | 조명
|  |  | W/m2K | W/m2K | W/m2K | W/m2K | person/m2 | W/m2 | W/m2
주거 | 단독주택 | Res | 0.17 | 0.15 | 0.24 | 0.81 | 0.03 | 3
공동주택
주거 외 (비주거) | 1종 근생 | Nlf1 | 0.24 | 0.15 | 0.29 |  | 0.087189 | 1.3818
| 2종 근생 | Nlf2 | 0.24 | 0.15 | 0.29 |  | 0.0853 | 4.7318
| 업무 | Off | 0.24 | 0.15 | 0.29 |  | 0.07 | 4.4872
| 판매 | Ret | 0.24 | 0.15 | 0.29 |  | 0.079468 | 1.7912
| 숙박 | Hotel | 0.24 | 0.15 | 0.29 |  | 0.11781 | 3.0145
| 교육연구 | Edu | 0.24 | 0.15 | 0.29 |  | 0.093275 | 1.6917
| 문화집회 | Cul | 0.24 | 0.15 | 0.29 |  | 0.053505 | 3.2724
| 종교 | Rel | 0.24 | 0.15 | 0.29 |  | 0.04453 | 2.56
| 의료 | Hos | 0.24 | 0.15 | 0.29 |  | 0.063009 | 0.83132
| 노유자 | Old | 0.24 | 0.15 | 0.29 |  | 0.059718 | 2.4142
| 그 외 시설 | Other | 0.24 | 0.15 | 0.29 |  | 0.10864 | 0.72727

## material
Type | Name | Conductivity
Opaque | B_Wood_Floor | 0.14
Opaque | B_Concrete_Block_H | 1.25
Opaque | B_Air_Wall_3cm | 0.1
Opaque | B_Concrete_RC_Dense | 1.75
Opaque | B_Concrete_MC_Light | 1.65
Opaque | B_Concrete_Block_S | 1.77
Opaque | B_Gypsum_Board | 0.16
Opaque | B_Clay_Brick_H | 0.41
Opaque | B_Air_Floor_15cm | 0.7
Opaque | B_Ceramic_Tile | 0.8
Opaque | B_XPS_Board | 0.037
Opaque | B_Gypsum_Plaster | 0.42
Opaque | B_Cement_Mortar | 0.8
Opaque | B_Plywood_Board | 0.11
Opaque | B_Fiberglass_Batts | 0.043
Opaque | B_Urethane_Carpet | 0.045
Opaque | B_Hardwood_General | 0.16
Opaque | B_Softwood_General | 0.13
Opaque | B_Slate_Tile | 1.59
Opaque | B_Wood_Shingle | 0.04
Opaque | B_Vinyl_Cladding | 0.16
Opaque | B_Steel_General | 45.3
Glazing | B_Glass_Clear_4 | 0.9
Glazing | B_Glass_Clear_3 | 0.9
Glazing | B_Glass_Clear_3_Ref_H | 0.9
Glazing | B_Glass_Clear_3_LoE_1 | 0.9
Gas | AIR | 0.025
Gas | ARGON | 0.017
Gas | KRYPTON | 0.00943
Gas | XENON | 0.00565
Gas | SF6 | 0.013

## Construction
| Name | 유형 | 부위 | Layer Count | U-value(need) | U-value(calculate) | Layer1_m | Layer1_t | Layer1_c | Layer2_m | Layer2_t | Layer2_c | Layer3_m | Layer3_t | Layer3_c | Layer4_m | Layer4_t | Layer4_c | Layer5_m | Layer5_t | Layer5_c
Opaque | B_Res_Bas_0 | 주거 | 외기간접-벽(지하) | 4 | 0.24 | 0.24 | B_Concrete_RC_Dense | 0.2 | 1.75 | B_Plywood_Board | 0.25638 | 0.11 | B_Fiberglass_Batts | 0.07 | 0.043 | B_Gypsum_Board | 0.015 | 0.16
Opaque | B_Res_Fac_0_WF | 주거 | 외기직접-벽 | 5 | 0.17 | 0.17 | B_Vinyl_Cladding | 0.003 | 0.16 | B_XPS_Board | 0.12239 | 0.037 | B_Plywood_Board | 0.015 | 0.11 | B_Fiberglass_Batts | 0.1 | 0.043 | B_Gypsum_Board | 0.015 | 0.16
Opaque | B_Ret_Bas_0 | 소매 | 외기간접-벽(지하) | 4 | 0.34 | 0.34 | B_Concrete_RC_Dense | 0.2 | 1.75 | B_Plywood_Board | 0.12158 | 0.11 | B_Fiberglass_Batts | 0.07 | 0.043 | B_Gypsum_Board | 0.015 | 0.16
Opaque | B_Off_Fac_0 | 업무 | 외기직접-벽 | 5 | 1 | 1 | B_Clay_Brick_H | 0.06 | 0.41 | B_XPS_Board | 0.015072 | 0.037 | B_Concrete_Block_H | 0.15 | 1.25 | B_Fiberglass_Batts | 0.01 | 0.043 | B_Gypsum_Board | 0.015 | 0.16
Opaque | B_Ret_Fac_0 | 소매 | 외기직접-벽 | 5 | 0.24 | 0.24 | B_Clay_Brick_H | 0.06 | 0.41 | B_XPS_Board | 0.09782 | 0.037 | B_Concrete_Block_H | 0.15 | 1.25 | B_Fiberglass_Batts | 0.05 | 0.043 | B_Gypsum_Board | 0.015 | 0.16
Opaque | B_Off_Bas_0 | 업무 | 외기간접-벽(지하) | 4 | 0.34 | 0.34 | B_Concrete_RC_Dense | 0.2 | 1.75 | B_Plywood_Board | 0.12158 | 0.11 | B_Fiberglass_Batts | 0.07 | 0.043 | B_Gypsum_Board | 0.015 | 0.16
Opaque | B_Res_Rof_0 | 주거 | 외기직접-지붕 | 5 | 0.15 | 0.15 | B_Concrete_MC_Light | 0.1 | 1.65 | B_Plywood_Board | 0.39023 | 0.11 | B_Fiberglass_Batts | 0.12 | 0.043 | B_Air_Floor_15cm | 0.1 | 0.7 | B_Gypsum_Board | 0.02 | 0.16
Opaque | B_Off_Rof_0 | 업무 | 외기직접-지붕 | 5 | 1 | 1 | B_XPS_Board | 0.016854 | 0.037 | B_Concrete_MC_Light | 0.15 | 1.65 | B_Concrete_RC_Dense | 0.2 | 1.75 | B_Air_Floor_15cm | 0.15 | 0.7 | B_Gypsum_Board | 0.02 | 0.16
Opaque | B_Ret_Rof_0 | 소매 | 외기직접-지붕 | 5 | 0.15 | 0.15 | B_XPS_Board | 0.22652 | 0.037 | B_Concrete_MC_Light | 0.15 | 1.65 | B_Concrete_RC_Dense | 0.2 | 1.75 | B_Air_Floor_15cm | 0.15 | 0.7 | B_Gypsum_Board | 0.02 | 0.16
Opaque | B_Res_Gro_0 | 주거 | 외기간접-1층바닥 | 5 | 0.24 | 0.24 | B_XPS_Board | 0.14779 | 0.037 | B_Concrete_RC_Dense | 0.15 | 1.75 | B_Concrete_MC_Light | 0.04 | 1.65 | B_Cement_Mortar | 0.03 | 0.8 | B_Ceramic_Tile | 0.02 | 0.8
Opaque | B_Off_Gro_0 | 업무 | 외기간접-1층바닥 | 5 | 1 | 1 | B_XPS_Board | 0.030619 | 0.037 | B_Concrete_RC_Dense | 0.15 | 1.75 | B_Concrete_MC_Light | 0.04 | 1.65 | B_Cement_Mortar | 0.03 | 0.8 | B_Ceramic_Tile | 0.02 | 0.8
Opaque | B_Ret_Gro_0 | 소매 | 외기간접-1층바닥 | 5 | 0.29 | 0.29 | B_XPS_Board | 0.12121 | 0.037 | B_Concrete_RC_Dense | 0.15 | 1.75 | B_Concrete_MC_Light | 0.04 | 1.65 | B_Cement_Mortar | 0.03 | 0.8 | B_Ceramic_Tile | 0.02 | 0.8
Opaque | B_Res_Inf_0 | 주거 | 외기간접-층간바닥 | 5 | 0.81 | 0.81 | B_Wood_Floor | 0.02 | 0.14 | B_XPS_Board | 0.021112 | 0.037 | B_Plywood_Board | 0.02 | 0.11 | B_Air_Floor_15cm | 0.15 | 0.7 | B_Gypsum_Board | 0.02 | 0.16
Opaque | B_Off_Inf_0 | 업무 | 외기간접-층간바닥 | 5 | 0.29 | 0.29 | B_Urethane_Carpet | 0.02 | 0.045 | B_Cement_Mortar | 0.02 | 0.8 | B_Concrete_RC_Dense | 0.15 | 1.75 | B_Air_Floor_15cm | 0.15 | 0.7 | B_Gypsum_Board | 0.42861 | 0.16
Opaque | B_Ret_Inf_0 | 소매 | 외기간접-층간바닥 | 5 | 0.29 | 0.29 | B_Urethane_Carpet | 0.02 | 0.045 | B_Cement_Mortar | 0.02 | 0.8 | B_Concrete_RC_Dense | 0.15 | 1.75 | B_Air_Floor_15cm | 0.15 | 0.7 | B_Gypsum_Board | 0.42861 | 0.16
Opaque | B_Res_Exf_0 | 주거 | 외기직접-바닥 | 5 | 0.17 | 0.17 | B_Hardwood_General | 0.02 | 0.16 | B_XPS_Board | 0.18101 | 0.037 | B_Plywood_Board | 0.02 | 0.11 | B_XPS_Board | 0.02 | 0.037 | B_Wood_Floor | 0.02 | 0.14
Opaque | B_Off_Par_0 | 업무 | 파티션 | 3 |  | 4.0147 | B_Gypsum_Plaster | 0.02 | 0.42 | B_Softwood_General | 0.02 | 0.13 | B_Gypsum_Plaster | 0.02 | 0.42
Opaque | B_Ret_Par_0 | 소매 | 파티션 | 3 |  | 4.0147 | B_Gypsum_Plaster | 0.02 | 0.42 | B_Softwood_General | 0.02 | 0.13 | B_Gypsum_Plaster | 0.02 | 0.42
Opaque | B_Res_Par_0 | 주거 | 파티션 | 3 |  | 4.0147 | B_Gypsum_Plaster | 0.02 | 0.42 | B_Softwood_General | 0.02 | 0.13 | B_Gypsum_Plaster | 0.02 | 0.42
Opaque | B_Off_Exf_0 | 업무 | 외기직접-바닥 | 4 | 0.2 | 0.2 | B_Concrete_RC_Dense | 0.15 | 1.75 | B_XPS_Board | 0.16446 | 0.037 | B_Cement_Mortar | 0.02 | 0.8 | B_Urethane_Carpet | 0.02 | 0.045
Opaque | B_Ret_Exf_0 | 소매 | 외기직접-바닥 | 4 | 0.2 | 0.2 | B_Concrete_RC_Dense | 0.15 | 1.75 | B_XPS_Board | 0.16446 | 0.037 | B_Cement_Mortar | 0.02 | 0.8 | B_Urethane_Carpet | 0.02 | 0.045
Opaque | B_Res_Thm_0 | 주거 | Thermal_mass | 3 |  | 4.0147 | B_Gypsum_Plaster | 0.02 | 0.42 | B_Softwood_General | 0.02 | 0.13 | B_Gypsum_Plaster | 0.02 | 0.42
Opaque | B_Off_Thm_0 | 업무 | Thermal_mass | 3 |  | 4.0147 | B_Gypsum_Plaster | 0.02 | 0.42 | B_Softwood_General | 0.02 | 0.13 | B_Gypsum_Plaster | 0.02 | 0.42
Opaque | B_Ret_Thm_0 | 소매 | Thermal_mass | 3 |  | 4.0147 | B_Gypsum_Plaster | 0.02 | 0.42 | B_Softwood_General | 0.02 | 0.13 | B_Gypsum_Plaster | 0.02 | 0.42
Opaque | B_Res_Fac_0_MS | 주거 | 외기직접-벽 | 5 | 0.17 | 0.17 | B_Clay_Brick_H | 0.06 | 0.41 | B_XPS_Board | 0.1613 | 0.037 | B_Concrete_Block_H | 0.15 | 1.25 | B_Fiberglass_Batts | 0.05 | 0.043 | B_Gypsum_Board | 0.015 | 0.16
Window | B_Dbl_Air_Cl |  |  | 3 | 6 | 6 | B_Glass_Clear_3 | 0.003 | 0.9 | AIR | 0.004 | 0.025 | B_Glass_Clear_3 | 0.003 | 0.9
Window | B_Dbl_Air_Cl_Res |  |  | 3 | 1 | 1 | B_Glass_Clear_3 | 0.003 | 0.9 | AIR | 0.024833 | 0.025 | B_Glass_Clear_3 | 0.003 | 0.9
Window | B_Dbl_Air_Cl_Nres |  |  | 3 | 1.5 | 1.5 | B_Glass_Clear_3 | 0.003 | 0.9 | AIR | 0.0165 | 0.025 | B_Glass_Clear_3 | 0.003 | 0.9
Window | B_Dbl_Air_Le |  |  | 3 |  | 4.0541 | B_Glass_Clear_3_LoE_1 | 0.003 | 0.9 | AIR | 0.006 | 0.025 | B_Glass_Clear_3 | 0.003 | 0.9
Window | B_Dbl_Arg_Cl |  |  | 3 |  | 2.7808 | B_Glass_Clear_3 | 0.003 | 0.9 | ARGON | 0.006 | 0.017 | B_Glass_Clear_3 | 0.003 | 0.9
Window | B_Dbl_Arg_Le |  |  | 3 |  | 2.7808 | B_Glass_Clear_3_LoE_1 | 0.003 | 0.9 | ARGON | 0.006 | 0.017 | B_Glass_Clear_3 | 0.003 | 0.9
Window | B_Sng_Cl |  |  | 1 |  | 225 | B_Glass_Clear_4 | 0.004 | 0.9
＊중부2지역 기준

## Sheet1
|  | 일일 사용시간 | 일일 운전시간 | 일일 급탕 요구량 | 최소 외기 도입량 | 열발열원 |  |  | 월간 사용일수 | 열발열원
|  |  |  | 요구량 | 도입 외기량 | 사람 | 작업 | 조명 |  | 사람 (용도프로필) | 사람-기준 (NFPA) |  | 사람 (시뮬반영) | 작업보조기기 | 조명
[7 empty] | 보조기기 | 기기 | [5 empty] | (용도프로필) | 기기
|  | h/day | h/day | [Wh/(m²d)] | [m³/(m²h)] | [Wh/(m²d)] | [Wh/(m²d)] | [Wh/(m²d)] | ??? | [W/m²] | [m2/person] |  | [person/m2] | [W/m²] | [Wh/(m²d)]
| Umi |  |  |  |  | Person | Equipment | Lighitng |  | Person | Person |  | Person | Equipment | Lighitng
단독주택 | Res | [9 empty] | 18.6 |  | 0.03 | 3 |  | *윤호주, 국내 재실자 밀도 기준 설정을 위한 실태조사 연구
공동주택 | Res | [11 empty] | 0.03 | 3
1종 근생 | Nlf1 | 9.8 | 11 | 26.4 | 5.9 | 68.64 | 15.2 |  | 250 | 7.0041 |  | 0.087189 | 0.055 | 1.3818
2종 근생 | Nlf2 | 10.5 | 10.96 | 25.2 | 8.05 | 71.95 | 51.86 |  | 250 | 6.8524 |  | 0.0853 | 0.055 | 4.7318
업무 | Off | 10.14 | 10.96 | 34.7 | 5.66 | 57.02 | 49.18 |  | 250 | 5.6233 |  | 0.07 | 0.07 | 4.4872 |  | *임한영, 서울지역 업무시설에서의 계측에 의한 용도별 에너지사용량 및 CO2 배출량 원단위 분석
판매 | Ret | 11.88 | 11.88 | 27 | 3.84 | 75.84 | 21.28 |  | 300 | 6.3838 |  | 0.079468 | 0.055 | 1.7912
숙박 | Hotel | 5.75 | 11 | 62.1 | 2.42 | 54.42 | 33.16 |  | 365 | 9.4643 | 18.6 | 0.11781 | 0.055 | 3.0145
교육연구 | Edu | 9.27 | 10.77 | 22.18 | 6.05 | 69.46 | 18.22 |  | 250 | 7.493 |  | 0.093275 | 0.055 | 1.6917
문화집회 | Cul | 9.86 | 10.06 | 20.7 | 5.51 | 42.38 | 32.92 |  | 250 | 4.2982 |  | 0.053505 | 0.055 | 3.2724
종교 | Rel | 10.36 | 11 | 21.3 | 3.58 | 37.06 | 28.16 |  | 250 | 3.5772 |  | 0.04453 | 0.055 | 2.56
의료 | Hos | 11.19 | 17.37 | 42.58 | 2.85 | 56.64 | 14.44 |  | 365 | 5.0617 |  | 0.063009 | 0.055 | 0.83132
노유자 | Old | 10.41 | 10.96 | 17.7 | 5.8 | 49.94 | 26.46 |  | 250 | 4.7973 |  | 0.059718 | 0.055 | 2.4142
그 외 시설 | Other | 11 | 11 | 30 | 7 | 96 | 8 |  | 250 | 8.7273 |  | 0.10864 | 0.055 | 0.72727

## Sheet3
코드 | 용도구분 | n | pct | 용도구분 | Group | clg_min | clg_p25 | clg_p50 | clg_p75 | clg_max | clg_mean | HW_min | HW_p25 | HW_p50 | HW_p75 | HW_max | HW_mean | htg_min | htg_p25 | htg_p50 | htg_p75 | htg_max | htg_mean | equip_min | equip_p25 | equip_p50 | equip_p75 | equip_max | equip_mean | light_min | light_p25 | light_p50 | light_p75 | light_max | light_mean | eui_min | eui_p25 | eui_p50 | eui_p75 | eui_max | eui_mean
Res | 주거 | 1799 | 45.9% | 판매 | Ret | 17.9 | 23.05 | 24.5 | 25.95 | 26.4 | 23.8286 | 0.2 | 0.2 | 0.2 | 0.2 | 0.2 | 0.2 | 2.5 | 4.55 | 5.9 | 7.15 | 8.6 | 5.7714 | 7.7 | 7.7 | 7.7 | 7.7 | 7.7 | 7.7 | 68.8 | 68.8 | 68.8 | 68.8 | 68.8 | 68.8 | 97.2 | 104.5 | 107 | 110 | 111.6 | 106.4
Nlf2 | 근생2 | 945 | 24.1% | 노유자 | Old | 15.5 | 20.1 | 21.65 | 24.425 | 27.1 | 22.0077 | 0.2 | 0.2 | 0.2 | 0.2 | 0.2 | 0.2 | 10.2 | 16.925 | 19.65 | 25.725 | 32 | 20.9385 | 15.1 | 15.1 | 15.1 | 15.1 | 15.1 | 15.1 | 38.9 | 38.9 | 38.9 | 38.9 | 38.9 | 38.9 | 86.3 | 93.3 | 98 | 100.975 | 109.8 | 97.1423
Off | 업무 | 521 | 13.3% | 근생2 | Nlf2 | 0 | 20.2 | 22 | 24 | 31.7 | 22.0295 | 0 | 0.2 | 0.2 | 0.2 | 0.2 | 0.19958 | 0 | 15 | 16.9 | 18.9 | 27.7 | 16.9561 | 0 | 15.1 | 15.1 | 15.1 | 15.2 | 15.0683 | 0 | 38.9 | 38.9 | 38.9 | 39.1 | 38.8178 | 0 | 91.3 | 93.4 | 95.5 | 102.9 | 93.0681
Nlf1 | 근생1 | 357 | 9.1% | 의료 | Hos | 18.1 | 22.95 | 23.95 | 24.65 | 25.2 | 23.1167 | 0.2 | 0.2 | 0.2 | 0.2 | 0.2 | 0.2 | 11.7 | 11.75 | 14.25 | 18.475 | 22.9 | 15.65 | 15.1 | 15.1 | 15.1 | 15.1 | 15.1 | 15.1 | 38.9 | 38.9 | 38.9 | 38.9 | 38.9 | 38.9 | 88.7 | 89.75 | 92.7 | 95.8 | 98.1 | 92.9667
Edu | 교육 | 120 | 3.1% | 근생1 | Nlf1 | 14.7 | 20.1 | 22.1 | 24.2 | 33.9 | 22.2896 | 0.2 | 0.2 | 0.2 | 0.2 | 0.2 | 0.2 | 4.2 | 12.7 | 14.9 | 17.1 | 27.5 | 14.9711 | 15.1 | 15.1 | 15.1 | 15.1 | 15.1 | 15.1 | 38.9 | 38.9 | 38.9 | 38.9 | 38.9 | 38.9 | 73.5 | 89.1 | 91.9 | 94.1 | 104.5 | 91.4599
Other | 기타 | 65 | 1.7% | 교육 | Edu | 13.5 | 18.375 | 19.9 | 21.95 | 33.5 | 20.6033 | 0.1 | 0.2 | 0.2 | 0.2 | 0.2 | 0.19917 | 6.6 | 11.4 | 14.8 | 19.85 | 32.3 | 15.9608 | 15.1 | 15.1 | 15.1 | 15.1 | 15.2 | 15.1017 | 38.8 | 38.9 | 38.9 | 38.9 | 39 | 38.9 | 75.7 | 84.975 | 89.1 | 94.875 | 111.2 | 90.76
Hotel | 숙박 | 40 | 1% | 숙박 | Hotel | 14.8 | 17.475 | 18.75 | 21.55 | 31 | 19.69 | 0.2 | 0.2 | 0.2 | 0.2 | 0.2 | 0.2 | 6.7 | 13.375 | 15.8 | 18.1 | 23.3 | 15.6675 | 15.1 | 15.1 | 15.1 | 15.1 | 15.1 | 15.1 | 38.9 | 38.9 | 38.9 | 38.9 | 38.9 | 38.9 | 81.1 | 87.775 | 90.2 | 91.65 | 94.6 | 89.56
Old | 노유자 | 26 | 0.7% | 종교 | Rel | 17.3 | 18.95 | 20 | 21.75 | 26.4 | 20.5105 | 0.2 | 0.2 | 0.2 | 0.2 | 0.2 | 0.2 | 9.4 | 12.75 | 14.5 | 16.35 | 21.9 | 14.7895 | 15.1 | 15.1 | 15.1 | 15.1 | 15.1 | 15.1 | 38.9 | 38.9 | 38.9 | 38.9 | 38.9 | 38.9 | 81.7 | 86.85 | 89.1 | 91.6 | 95.7 | 89.5158
Rel | 종교 | 19 | 0.5% | 기타 | Other | 13.5 | 16.6 | 18.9 | 21.2 | 27.9 | 19.2062 | 0.2 | 0.2 | 0.2 | 0.2 | 0.2 | 0.2 | 4.9 | 10 | 12.5 | 15.2 | 29.1 | 12.5569 | 15.1 | 15.1 | 15.1 | 15.1 | 15.2 | 15.1015 | 38.9 | 38.9 | 38.9 | 38.9 | 38.9 | 38.9 | 72.8 | 80.8 | 85.9 | 90.2 | 101.4 | 85.9631
Cul | 문화집회 | 11 | 0.3% | 업무 | Off | 14.5 | 18.6 | 20.4 | 22.1 | 38.1 | 20.7008 | 0.1 | 0.2 | 0.2 | 0.2 | 0.2 | 0.19981 | 3.9 | 9 | 10.8 | 12.8 | 19.7 | 10.9167 | 15.1 | 15.1 | 15.1 | 15.1 | 15.3 | 15.1008 | 38.7 | 38.9 | 38.9 | 38.9 | 39.4 | 38.9006 | 73.3 | 82.7 | 85.9 | 88.3 | 102.8 | 85.8109
Hos | 의료 | 6 | 0.2% | 문화집회 | Cul | 10.8 | 13 | 15.2 | 17.05 | 25.2 | 15.5727 | 0.2 | 0.2 | 0.2 | 0.2 | 0.2 | 0.2 | 6 | 7.2 | 7.7 | 11.5 | 18.3 | 9.6455 | 15.1 | 15.1 | 15.1 | 15.1 | 15.1 | 15.1 | 38.9 | 38.9 | 38.9 | 38.9 | 38.9 | 38.9 | 71.1 | 74.65 | 77.5 | 82.7 | 97.7 | 79.4273
Ret | 판매 | 7 | 0.2% | 주거 | Res | 7 | 10.7 | 11.6 | 12.8 | 18.8 | 11.768 | 0.1 | 0.1 | 0.1 | 0.1 | 0.1 | 0.1 | 11.4 | 29.1 | 35.4 | 41.1 | 62.2 | 34.8992 | 12.2 | 12.3 | 12.3 | 12.3 | 12.3 | 12.2999 | 9.6 | 9.7 | 9.7 | 9.7 | 9.7 | 9.6994 | 42.5 | 63.6 | 70 | 74.6 | 94 | 68.7073
|  |  |  | 용도구분 | Group | clg_min | clg_p25 | clg_p50 | clg_p75 | clg_max | clg_mean |  | 용도구분 | Group | htg_min | htg_p25 | htg_p50 | htg_p75 | htg_max | htg_mean
|  |  |  | 판매 | Ret | 17.9 | 23.05 | 24.5 | 25.95 | 26.4 | 23.8286 |  | 주거 | Res | 11.4 | 29.1 | 35.4 | 41.1 | 62.2 | 34.8992
|  |  |  | 의료 | Hos | 18.1 | 22.95 | 23.95 | 24.65 | 25.2 | 23.1167 |  | 노유자 | Old | 10.2 | 16.925 | 19.65 | 25.725 | 32 | 20.9385
|  |  |  | 근생1 | Nlf1 | 14.7 | 20.1 | 22.1 | 24.2 | 33.9 | 22.2896 |  | 근생2 | Nlf2 | 0 | 15 | 16.9 | 18.9 | 27.7 | 16.9561
|  |  |  | 근생2 | Nlf2 | 0 | 20.2 | 22 | 24 | 31.7 | 22.0295 |  | 교육 | Edu | 6.6 | 11.4 | 14.8 | 19.85 | 32.3 | 15.9608
|  |  |  | 노유자 | Old | 15.5 | 20.1 | 21.65 | 24.425 | 27.1 | 22.0077 |  | 숙박 | Hotel | 6.7 | 13.375 | 15.8 | 18.1 | 23.3 | 15.6675
|  |  |  | 업무 | Off | 14.5 | 18.6 | 20.4 | 22.1 | 38.1 | 20.7008 |  | 의료 | Hos | 11.7 | 11.75 | 14.25 | 18.475 | 22.9 | 15.65
|  |  |  | 교육 | Edu | 13.5 | 18.375 | 19.9 | 21.95 | 33.5 | 20.6033 |  | 근생1 | Nlf1 | 4.2 | 12.7 | 14.9 | 17.1 | 27.5 | 14.9711
|  |  |  | 종교 | Rel | 17.3 | 18.95 | 20 | 21.75 | 26.4 | 20.5105 |  | 종교 | Rel | 9.4 | 12.75 | 14.5 | 16.35 | 21.9 | 14.7895
|  |  |  | 숙박 | Hotel | 14.8 | 17.475 | 18.75 | 21.55 | 31 | 19.69 |  | 기타 | Other | 4.9 | 10 | 12.5 | 15.2 | 29.1 | 12.5569
|  |  |  | 기타 | Other | 13.5 | 16.6 | 18.9 | 21.2 | 27.9 | 19.2062 |  | 업무 | Off | 3.9 | 9 | 10.8 | 12.8 | 19.7 | 10.9167
|  |  |  | 문화집회 | Cul | 10.8 | 13 | 15.2 | 17.05 | 25.2 | 15.5727 |  | 문화집회 | Cul | 6 | 7.2 | 7.7 | 11.5 | 18.3 | 9.6455
|  |  |  | 주거 | Res | 7 | 10.7 | 11.6 | 12.8 | 18.8 | 11.768 |  | 판매 | Ret | 2.5 | 4.55 | 5.9 | 7.15 | 8.6 | 5.7714
|  |  |  | 용도구분 | Group | HW_min | HW_p25 | HW_p50 | HW_p75 | HW_max | HW_mean |  | 용도구분 | Group | equip_min | equip_p25 | equip_p50 | equip_p75 | equip_max | equip_mean |  | 용도구분 | Group | light_min | light_p25 | light_p50 | light_p75 | light_max | light_mean
|  |  |  | 판매 | Ret | 0.2 | 0.2 | 0.2 | 0.2 | 0.2 | 0.2 |  | 교육 | Edu | 15.1 | 15.1 | 15.1 | 15.1 | 15.2 | 15.1017 |  | 판매 | Ret | 68.8 | 68.8 | 68.8 | 68.8 | 68.8 | 68.8
|  |  |  | 노유자 | Old | 0.2 | 0.2 | 0.2 | 0.2 | 0.2 | 0.2 |  | 기타 | Other | 15.1 | 15.1 | 15.1 | 15.1 | 15.2 | 15.1015 |  | 노유자 | Old | 38.9 | 38.9 | 38.9 | 38.9 | 38.9 | 38.9
|  |  |  | 근생2 | Nlf2 | 0 | 0.2 | 0.2 | 0.2 | 0.2 | 0.19958 |  | 업무 | Off | 15.1 | 15.1 | 15.1 | 15.1 | 15.3 | 15.1008 |  | 근생2 | Nlf2 | 0 | 38.9 | 38.9 | 38.9 | 39.1 | 38.8178
|  |  |  | 의료 | Hos | 0.2 | 0.2 | 0.2 | 0.2 | 0.2 | 0.2 |  | 노유자 | Old | 15.1 | 15.1 | 15.1 | 15.1 | 15.1 | 15.1 |  | 의료 | Hos | 38.9 | 38.9 | 38.9 | 38.9 | 38.9 | 38.9
|  |  |  | 근생1 | Nlf1 | 0.2 | 0.2 | 0.2 | 0.2 | 0.2 | 0.2 |  | 의료 | Hos | 15.1 | 15.1 | 15.1 | 15.1 | 15.1 | 15.1 |  | 근생1 | Nlf1 | 38.9 | 38.9 | 38.9 | 38.9 | 38.9 | 38.9
|  |  |  | 교육 | Edu | 0.1 | 0.2 | 0.2 | 0.2 | 0.2 | 0.19917 |  | 근생1 | Nlf1 | 15.1 | 15.1 | 15.1 | 15.1 | 15.1 | 15.1 |  | 교육 | Edu | 38.8 | 38.9 | 38.9 | 38.9 | 39 | 38.9
|  |  |  | 숙박 | Hotel | 0.2 | 0.2 | 0.2 | 0.2 | 0.2 | 0.2 |  | 숙박 | Hotel | 15.1 | 15.1 | 15.1 | 15.1 | 15.1 | 15.1 |  | 숙박 | Hotel | 38.9 | 38.9 | 38.9 | 38.9 | 38.9 | 38.9
|  |  |  | 종교 | Rel | 0.2 | 0.2 | 0.2 | 0.2 | 0.2 | 0.2 |  | 종교 | Rel | 15.1 | 15.1 | 15.1 | 15.1 | 15.1 | 15.1 |  | 종교 | Rel | 38.9 | 38.9 | 38.9 | 38.9 | 38.9 | 38.9
|  |  |  | 기타 | Other | 0.2 | 0.2 | 0.2 | 0.2 | 0.2 | 0.2 |  | 문화집회 | Cul | 15.1 | 15.1 | 15.1 | 15.1 | 15.1 | 15.1 |  | 기타 | Other | 38.9 | 38.9 | 38.9 | 38.9 | 38.9 | 38.9
|  |  |  | 업무 | Off | 0.1 | 0.2 | 0.2 | 0.2 | 0.2 | 0.19981 |  | 근생2 | Nlf2 | 0 | 15.1 | 15.1 | 15.1 | 15.2 | 15.0683 |  | 업무 | Off | 38.7 | 38.9 | 38.9 | 38.9 | 39.4 | 38.9006
|  |  |  | 문화집회 | Cul | 0.2 | 0.2 | 0.2 | 0.2 | 0.2 | 0.2 |  | 주거 | Res | 12.2 | 12.3 | 12.3 | 12.3 | 12.3 | 12.2999 |  | 문화집회 | Cul | 38.9 | 38.9 | 38.9 | 38.9 | 38.9 | 38.9
|  |  |  | 주거 | Res | 0.1 | 0.1 | 0.1 | 0.1 | 0.1 | 0.1 |  | 판매 | Ret | 7.7 | 7.7 | 7.7 | 7.7 | 7.7 | 7.7 |  | 주거 | Res | 9.6 | 9.7 | 9.7 | 9.7 | 9.7 | 9.6994